## 高域補正
積分形補償回路（高域）の検討
測定データより
Fpeak= | 188000 | hz
Apeak= | 2.6 | 倍
| 8.2995 | dB
12AU7p.p.の増幅器特性
μ= | 16 | 増幅率
R1= | 20 | kΩ
（２管直列）
R3= | 40 | kΩ
（出力ﾄﾗﾝｽの1次側ｲﾝﾋﾟｰﾀﾞﾝｽ）
C= | 150 | pF
R2 | fa | fb | Ga | Gb | Ga/Gb |  | 備考
(kΩ) | (hz) | (hz) | (倍) | (倍) | (倍) | (dB)
2.7 | 66195.4262 | 393086.4198 | 10.6667 | 1.7963 | 5.9383 | 15.4732
3 | 64979.5918 | 353777.7778 | 10.6667 | 1.9592 | 5.4444 | 14.7191
3.9 | 61586.0735 | 272136.7521 | 10.6667 | 2.4139 | 4.4188 | 12.9061
5.1 | 57576.8535 | 208104.5752 | 10.6667 | 2.9512 | 3.6144 | 11.1607
7.5 | 50944 | 141511.1111 | 10.6667 | 3.84 | 2.7778 | 8.8739
C= | 220 | pF
R2 | fa | fb | Ga | Gb | Ga/Gb |  | 備考
(kΩ) | (hz) | (hz) | (倍) | (倍) | (倍) | (dB)
2.7 | 45133.2451 | 268013.468 | 10.6667 | 1.7963 | 5.9383 | 15.4732
3 | 44304.2672 | 241212.1212 | 10.6667 | 1.9592 | 5.4444 | 14.7191 | 採用定数
3.9 | 41990.5047 | 185547.7855 | 10.6667 | 2.4139 | 4.4188 | 12.9061
5.1 | 39256.9456 | 141889.4831 | 10.6667 | 2.9512 | 3.6144 | 11.1607
7.5 | 34734.5455 | 96484.8485 | 10.6667 | 3.84 | 2.7778 | 8.8739
C= | 330 | pF
R2 | fa | fb | Ga | Gb | Ga/Gb |  | 備考
(kΩ) | (hz) | (hz) | (倍) | (倍) | (倍) | (dB)
2.7 | 30088.8301 | 178675.6453 | 10.6667 | 1.7963 | 5.9383 | 15.4732
3 | 29536.1781 | 160808.0808 | 10.6667 | 1.9592 | 5.4444 | 14.7191
3.9 | 27993.6698 | 123698.5237 | 10.6667 | 2.4139 | 4.4188 | 12.9061
5.1 | 26171.2971 | 94592.9887 | 10.6667 | 2.9512 | 3.6144 | 11.1607
7.5 | 23156.3636 | 64323.2323 | 10.6667 | 3.84 | 2.7778 | 8.8739
C= | 470 | pF
R2 | fa | fb | Ga | Gb | Ga/Gb |  | 備考
(kΩ) | (hz) | (hz) | (倍) | (倍) | (倍) | (dB)
2.7 | 21126.1998 | 125453.1127 | 10.6667 | 1.7963 | 5.9383 | 15.4732
3 | 20738.1676 | 112907.8014 | 10.6667 | 1.9592 | 5.4444 | 14.7191
3.9 | 19655.1298 | 86852.1549 | 10.6667 | 2.4139 | 4.4188 | 12.9061
5.1 | 18375.5916 | 66416.3538 | 10.6667 | 2.9512 | 3.6144 | 11.1607
7.5 | 16258.7234 | 45163.1206 | 10.6667 | 3.84 | 2.7778 | 8.8739

## 設計計算
トランス出力ラインアンプの設計
１．初段の設計（12AT7) |  |  |  | 作動増幅回路
真空管の特性(Eg=-1v Ep=83V 外挿で求める）を右図より
μ= | 60.2143 |  | 真空管の増幅率
rp= | 16.5429 | kΩ | 真空管の内部抵抗
Cg_p= | 1.6 | pF | 入力容量（対ﾌﾟﾚｰﾄ）
Cp_c= | 0.2 | pF | 入力容量（ﾌﾟﾚｰﾄ対ｶｿｰﾄﾞ）
Pd= | 2.5 | watts | ﾌﾟﾚｰﾄ損失
動作仕様
Eg= (-) | 1 | volt | グリッドバイアス電圧
| 0.76 | volt | 実測値(philips)
Ep= | 83 | volt | プレート電圧（対カソード）
Ip= | 2.2 | mA | プレート電流（片側１本当たり）
2IP= | 4.4 | mA | プレート電流（両側２本合計）
FET 2SK30A Ids=4.3mA を使用する
Eb= | 84 | volt | プレート電圧（対アース）
Rl= | 68 | kΩ/wat | プレート負荷抵抗
delta= | 149.6 | volt | プレート負荷による電圧降下
Eb1= | 233.6 | volt | 初段所要＋Ｂ電圧
Rg= | 680 | kΩ | 出力管のｸﾞﾘｯﾄﾞﾘｰｸ抵抗
C= | 0.1 | uF | ｶｯﾌﾟﾘﾝｸﾞｺﾝﾃﾞﾝｻｰ
Rxl= | 61.8182 | kΩ | 交流負荷抵抗
rp'= | 16.5429 | kΩ | 真空管の内部抵抗
A1= | 23.7512 | 倍 | 初段利得(x1/2)
| 27.5137 | dB | 〃
Xout= | 21.5513 | kΩ | 出力ｲﾝﾝﾋﾟｰﾀﾞﾝｽ
２．出力段の設計（12AU7 P.P.）
真空管の特性(Eg=-10V ,Ip=6mA ,Ep=235V 付近）
計画動作に近い、Ep=250Vのグラフより。
μ= | 16 |  |  | 真空管の増幅率
rp= | 10 |  | kΩ | 真空管の内部抵抗
Cg_p= | 3.6 |  | pF | 入力容量（対ﾌﾟﾚｰﾄ）
Cg_c= | 2.75 |  | pF | 入力容量（対ｶｿｰﾄﾞ）
Pd= | 4 |  | watts | ﾌﾟﾚｰﾄ損失
動作仕様 |  |  | 出力トランス：tamura A-8713
Eg= | -10 | volt
Ek= | 10 | volt | ｶｿｰﾄﾞ電圧
Ipo= | 6 | mA | ﾌﾟﾚｰﾄ電流(片側あたり）
Ip= | 12 | mA | ﾌﾟﾚｰﾄ電流2球
Ep0= | 235 | volt | プレート電圧（対カソード）
Rk= | 833.3333 | Ω | ｶｿｰﾄﾞ抵抗（両側共通抵抗の計算値）
Rk= | 820 | Ω | ｶｿｰﾄﾞ抵抗（両側共通採用値） |  |  |  | 1watt 以上任意
TDR1= | 577 | Ω | 出力トランスの直流抵抗(B-P1)
TDR2= | 577 | Ω | 出力トランスの直流抵抗(B-P2)
delta | 3.462 | volt | 出力トランス内の電圧降下(B-P1)
Eb3= | 245 | volt | ﾌﾟﾚｰﾄ電圧
EB= | 248.462 | volt | 所要B電圧
Xpp= | 20 | kΩ | トランス１次側直列ｲﾝﾋﾟｰﾀﾞﾝｽ
X2= | 150 | Ω | トランス２次側ｲﾝﾋﾟｰﾀﾞﾝｽ（片側）
N1;2= | 11.547 | 倍 | １次(20k)、2次(150Ω)巻数比
Rload= | 300 | Ω | ﾄﾗﾝｽ2次側の負荷抵抗
X1'= | 40 | kΩ | 見かけ上の１次側ｲﾝﾋﾟｰﾀﾞﾝｽ
⊿EG= | 10 | volt | EG=-10Vを動中心と仮定
⊿Ep= | 130 | volt | 235 | v | 105 | v
Rp= | 20 | kΩ | 12AU7を直列接続
A2= | 13 | 倍 | 12AU7の利得
Afo= | 26.7399 | 倍 | トランス２次側までの利得（150Ω）
| 28.5432 | dB | （トランスの損失を無視）
Afinal= | 30.7 | 倍 | ﾄﾗﾝｽ２次側の実測利得
| 29.7428 | dB | 計算と実測で約1.2dBの差があるが、以降の検討は実測値に基づく。
３．負帰還の検討
（裸利得：実測）
A0= | 30.7 | 倍 | ＮＦＢをかける前の総利得（150Ω）
| 29.7428 | dB | 〃
（負帰還）
NFB= | 12.74 | dB
| 4.3351 | 倍
（アンプの最終利得）
| 17.0028 | dB
| 7.0817 | 倍 | 7.0817
（負帰還）
β= | 0.10864 |  | 電圧帰還率
Rf= | 470 | Ω | ｸﾞﾘｯﾄﾞ側の帰還を受ける抵抗
Rnf= | 3.8564 | kΩ | 帰還抵抗
Rnf'= | 3.9 | kΩ | 採用した帰還抵抗
４．低域増強回路及び利得の検討
Rk | = | 0.47 | kΩ |  | Rk+Rnf0= | 4.37
Rnf0 | = | 3.9 | kΩ
Afinal | = | 30.7 | 倍(実測） |  | 29.7428 | dB | 裸利得
β0 | = | 0.10755 |  |  | 17.0697 | dB | ＮＦＢ後の利得
|  | Anf | β | ﾌﾞｰｽﾄ |  | Rnf | Rnf-Rnf0 | 採用
|  | 倍 |  | dB | 倍 | kΩ | kΩ | kΩ(E24)
Anf0 | = | 7.1365 | 0.10755 | 0 | 1 | 3.9 |  | 0
|  | 8.9843 | 0.078732 | 2 | 1.2589 | 5.4996 | 1.5996 | 1.6
|  | 11.3106 | 0.055839 | 4 | 1.5849 | 7.947 | 4.047 | 3.9
|  | 14.2392 | 0.037655 | 6 | 1.9953 | 12.0116 | 8.1116 | 8.2
|  | 17.9261 | 0.023211 | 8 | 2.5119 | 19.7787 | 15.8787 | 16
18kを採用
ターンオーバー周波数(hz)
| ﾌﾞｰｽﾄ | R | ﾀｰﾝ |  | ｺﾝﾃﾞﾝｻｰ（uF）
| dB | kΩ | ﾛｰﾙｵﾌ | 0.15 | 0.1 | 0.068 | 0.047 | 0.033
|  |  | Fa | 905.0629 | 1359.3021 | 1998.9736 | 2892.132 | 4119.0971
| 2 | 1.6 | Fb | 663.3333 | 995 | 1463.2353 | 2117.0213 | 3015.1515
|  |  | Fa | 515.0048 | 772.5072 | 1136.04 | 1643.6323 | 2340.9309
| 4 | 3.9 | Fb | 272.1368 | 408.2051 | 600.3017 | 868.5215 | 1236.9852
|  |  | Fa | 372.2989 | 558.4484 | 821.2476 | 1188.1881 | 1692.2679
| 6 | 8.2 | Fb | 129.4309 | 194.1463 | 285.5093 | 413.0773 | 588.3222
|  |  | Fa | 309.2014 | 463.8021 | 682.0619 | 986.8129 | 1405.4608
| 8 | 16 | Fb | 66.3333 | 99.5 | 146.3235 | 211.7021 | 301.5152
|  |  | 公称FB | 60 | 90 | 140 | 200 | 300
５．低域時定数の計算 （参考：計算不確か）
（初段のｺﾝﾃﾞﾝｻｰとｸﾞﾘｯﾄﾞ抵抗）
C1= | 0.15 | uF
RG1= | 270 | kΩ
T1= | 40.5 | uF･kΩ
F1= | 3.9168 | hz
（出力段のｺﾝﾃﾞﾝｻｰとｸﾞﾘｯﾄﾞ抵抗）
C2= | 0.1 | uF
RG2= | 680 | kΩ
T2= | 68 | uF･kΩ
F2= | 2.3328 | hz
（出力段のｶｿｰﾄﾞ抵抗）
CK= | 470 | uF
RGk= | 820 | Ω
TK= | 385.4 | uF･kΩ
FK= | 0.4116 | hz
（出力段のﾄﾗﾝｽｲﾝﾀﾞｸﾀﾝｽによる時定数） |  |  |  | A-8713(ﾀﾑﾗ)
以下の計算は、ﾄﾗﾝｽのｲﾝﾀﾞｸﾀﾝｽが不明のため、すべて推定値である。
μ= | 16 |  | Plate ma=6mAの時
rp= | 10 | kΩ | 出力管の内部抵抗(推算）
Gm= | 1600 | umhos | ３極管の三定数より
Zp= | 40 | kΩ | 出力トランスの見かけの１次側インピーダンス
Lmin= | 100 | H | 出力トランスの１次ｲﾝﾀﾞｸﾀﾝｽ（小信号時：仮定）
Ttmin= | 0.0075 | sec | 時定数（同上）
Ft= | 21.2 | Hz | 低域ターンオーバー周波数（同上）
（スタガ比：NFBループ内について）
Ft/Fk= | 51.5065
F2/Fk= | 5.6676
FT/F2= | 9.0878
６．＋Ｂ電源の検討
Eb0= | 288 | volt | 6X4整流後 |  |  | 250 | v端子
Ebs= | 233.6 | volt | 初段所要B電圧
Ebf= | 248.462 | volt | 出力段所要B電圧
B電圧 | 315～320 volt を目標に電源回路を検討する。
消費電流のまとめ
| 片ﾁｬﾝﾈﾙ | 両ﾁｬﾝﾈﾙ
Is= | 4.4 | 8.8 | mA | 初段電流
If= | 12 | 24 | mA | 出力段電流
Iall= | 16.4 | 32.8 | mA | 初段・出力段の消費電流
Ibr= |  | 2.6 | mA | ﾌﾞﾘｰﾀﾞｰ電流
|  | 35.4 | mA | 全消費電流
R0= | 470 | 0.58899 | Ω | ﾁｮｰｸｺｲﾙの前置き抵抗
dV1= | 16.638 |  | volt | 前置き抵抗による電圧降下
EB1= | 271.362 |  | volt | ﾁｮｰｸ入力側電圧
Rch= | 265 |  | Ω | ﾁｮｰｸｺｲﾙの直流抵抗
dV2= | 9.381 |  | volt | ﾁｮｰｸｺｲﾙでの電圧降下
Eb2= | 261.981 |  | volt | ﾁｮｰｸ出力側電圧
Ed= | 13.519 |  | volt | 出力段までの所要電圧降下
Rb= | 824.3293 | 0.22171 | Ω/wat | ﾁｮｰｸｺｲﾙと信号部（出力段）のﾃﾞｶｯﾌﾟﾘﾝｸﾞ抵抗
Rb'= | 820 |  | Ω | 採用接続抵抗（電源～出力段）
Ed2= | 14.862 |  | volt | 初段までの所要電圧降下
Rd= | 3.3777 | 0.055395 | kΩ/wat | 初段と出力段のﾃﾞｶｯﾌﾟﾘﾝｸﾞ抵抗 |  |  |  | 1w以上
Rd'= | 3.9 |  | kΩ | 採用接続抵抗（出力段～初段）
Rbr= | 100.7619 | 0.68115 | kΩ/wat | 100k/5w or 3W